## PN-10340 (9-pad)
PN-10340 (9-pad, RDL1 / pre-etch card)
| Y \ X (mm) | -4 | -2.325 | -2.2 | 3.6 | 3.75 | 3.85
| 4.05 |  |  |  | #5 (J21) Top_Right_L_ParaCap | #7 (J19) Top_Right_R_ParaCap
| 4 |  |  | #3 (J25) Top_Left_TS_B
| 3.737 |  | #2 (J27) Top_Left_Silicon
| 3.55 | [5 empty] | #8 (J17) Top_Right_Trace_Impedance
| 2.2 | #1 (J29) Top_Left_TS_A
| -3.55 | [5 empty] | #9 (J5) Bottom_Right_Trace_Impedance
| -4.05 |  |  |  | #4 (J1) Bottom_Right_L_ParaCap | #6 (J3) Bottom_Right_R_ParaCap
Probe # | X (mm) | Y (mm) | Net | Pins
1 | -4 | 2.2 | Top_Left_TS_A | J29
2 | -2.325 | 3.737 | Top_Left_Silicon | J27
3 | -2.2 | 4 | Top_Left_TS_B | J25
4 | 3.6 | -4.05 | Bottom_Right_L_ParaCap | J1
5 | 3.6 | 4.05 | Top_Right_L_ParaCap | J21
6 | 3.75 | -4.05 | Bottom_Right_R_ParaCap | J3
7 | 3.75 | 4.05 | Top_Right_R_ParaCap | J19
8 | 3.85 | 3.55 | Top_Right_Trace_Impedance | J17
9 | 3.85 | -3.55 | Bottom_Right_Trace_Impedance | J5
Tests
# | J-pin A | J-pin B | Test | Nets
1 | J29 | J27 | TSV Isolation | Top_Left_TS_A <-> Top_Left_Silicon
2 | J25 | J27 | TSV Isolation | Top_Left_TS_B <-> Top_Left_Silicon
3 | J21 | J19 | Trace shorting test | Top_Right_L_ParaCap <-> Top_Right_R_ParaCap
4 | J17 | J5 | Trace resistance test | Top_Right_Trace_Impedance <-> Bottom_Right_Trace_Impedance

## PN-10341 (38-pad)
PN-10341 (38-pad, post-UBM / full device card)
| Y \ X (mm) | -4 | -2.24 | -2.2 | -2.08 | -1.68 | -1.52 | -1.36 | -1.2 | -1.04 | -0.88 | -0.72 | -0.56 | -0.4 | -0.24 | -0.08 | 0.08 | 0.24 | 0.4 | 0.56 | 0.72 | 0.88 | 1.04 | 1.2 | 1.36 | 1.52 | 1.68 | 2.2 | 3.4 | 3.5 | 3.85 | 3.851
| 4.05 | [28 empty] | #33 (J21) Top_Right_L_ParaCap | #35 (J20) Top_Right_R_ParaCap
| 4 |  |  |  | #5 (J26) Top_Left_TS_B
| 3.9 | [26 empty] | #28 (J25) Top_Right_m2_TS
| 3.822 |  | #3 (J27) Top_Left_Silicon
| 3.75 | [29 empty] | #36 (J19) Top_Right_Trace_Impedance
| 3.534 | [30 empty] | #38 (J18) Top_Right_Trace_Impedance_GND
| 2.7 | [27 empty] | #31 (J17) Top_Right_m1_TS
| 2.08 | #1 (J28) Top_Left_TS_A
| -2.4 | #2 (J29) FIB_Pad
| -2.7 | [27 empty] | #30 (J16) Bottom_Right_m1_TS
| -3.691 |  |  |  |  | #6 (J38) AP544 | #7 (J39) AP543 | #8 (J40) VTEST_DAC | #9 (J41) CLK_SYSTEM | #10 (J42) SYNC_SYSTEM | #11 (J43) GND | #12 (J44) 1.8V_DIG | #13 (J45) OUT_LEFT | #14 (J46) VHIGH/SH | #15 (J47) VCC_LNA | #16 (J48) LNA_REF | #17 (J1) BP_Y_sync | #18 (J2) BP_Y_clock | #19 (J3) SPI_CLOCK | #20 (J4) SPI_DATA | #21 (J5) BP_X_sync | #22 (J6) MBS | #23 (J7) SPI_LOAD | #24 (J8) 1.8V_ANLG | #25 (J9) REF_ELECPAD | #26 (J10) AP457 | #27 (J11) AP513
| -3.75 | [29 empty] | #37 (J15) Bottom_Right_Trace_Impedance
| -3.9 | [26 empty] | #29 (J12) Bottom_Right_m3_TS
| -4 |  |  | #4 (J37) Bottom_Left_TS
| -4.05 | [28 empty] | #32 (J13) Bottom_Right_L_ParaCap | #34 (J14) Bottom_Right_R_ParaCap
Probe # | X (mm) | Y (mm) | Net | Pins
1 | -4 | 2.08 | Top_Left_TS_A | J28
2 | -4 | -2.4 | FIB_Pad | J29
3 | -2.24 | 3.822 | Top_Left_Silicon | J27
4 | -2.2 | -4 | Bottom_Left_TS | J37
5 | -2.08 | 4 | Top_Left_TS_B | J26
6 | -1.68 | -3.691 | AP544 | J38
7 | -1.52 | -3.691 | AP543 | J39
8 | -1.36 | -3.691 | VTEST_DAC | J40
9 | -1.2 | -3.691 | CLK_SYSTEM | J41
10 | -1.04 | -3.691 | SYNC_SYSTEM | J42
11 | -0.88 | -3.691 | GND | J43
12 | -0.72 | -3.691 | 1.8V_DIG | J44
13 | -0.56 | -3.691 | OUT_LEFT | J45
14 | -0.4 | -3.691 | VHIGH/SH | J46
15 | -0.24 | -3.691 | VCC_LNA | J47
16 | -0.08 | -3.691 | LNA_REF | J48
17 | 0.08 | -3.691 | BP_Y_sync | J1
18 | 0.24 | -3.691 | BP_Y_clock | J2
19 | 0.4 | -3.691 | SPI_CLOCK | J3
20 | 0.56 | -3.691 | SPI_DATA | J4
21 | 0.72 | -3.691 | BP_X_sync | J5
22 | 0.88 | -3.691 | MBS | J6
23 | 1.04 | -3.691 | SPI_LOAD | J7
24 | 1.2 | -3.691 | 1.8V_ANLG | J8
25 | 1.36 | -3.691 | REF_ELECPAD | J9
26 | 1.52 | -3.691 | AP457 | J10
27 | 1.68 | -3.691 | AP513 | J11
28 | 2.2 | 3.9 | Top_Right_m2_TS | J25
29 | 2.2 | -3.9 | Bottom_Right_m3_TS | J12
30 | 3.4 | -2.7 | Bottom_Right_m1_TS | J16
31 | 3.4 | 2.7 | Top_Right_m1_TS | J17
32 | 3.5 | -4.05 | Bottom_Right_L_ParaCap | J13
33 | 3.5 | 4.05 | Top_Right_L_ParaCap | J21
34 | 3.85 | -4.05 | Bottom_Right_R_ParaCap | J14
35 | 3.85 | 4.05 | Top_Right_R_ParaCap | J20
36 | 3.85 | 3.75 | Top_Right_Trace_Impedance | J19
37 | 3.85 | -3.75 | Bottom_Right_Trace_Impedance | J15
38 | 3.851 | 3.534 | Top_Right_Trace_Impedance_GND | J18
Tests
# | J-pin A | J-pin B | Test | Nets
1 | J28 | J27 | TSV Isolation | Top_Left_TS_A <-> Top_Left_Silicon
2 | J26 | J27 | TSV Isolation | Top_Left_TS_B <-> Top_Left_Silicon
3 | J29 | J37 | TSV daisy chain | FIB_Pad <-> Bottom_Left_TS
4 | J16 | J17 | TSV daisy chain | Bottom_Right_m1_TS <-> Top_Right_m1_TS
5 | J25 | J17 | RDL1-2 Daisy chain | Top_Right_m2_TS <-> Top_Right_m1_TS
6 | J12 | J16 | RDL2 - Pad daisy chain | Bottom_Right_m3_TS <-> Bottom_Right_m1_TS
7 | J19 | J15 | Trace impedance | Top_Right_Trace_Impedance <-> Bottom_Right_Trace_Impedance
8 | J21 | J20 | Trace shorting test | Top_Right_L_ParaCap <-> Top_Right_R_ParaCap